## Postes
# | Latitude | Longitude | Altitude | UTM X | UTM Y | UTM Zona | Operação | Tipo de Poste | Material | Altura | Esforço | Observação
1 | -7.499 | -38.4028 | 328.7 | 565888.4837 | 9171040.7917 | 24 | Remover | Duplo T | CONCRETO | 10 | 300 | 2 AM-TROC PARA O P8 1 AM-TROC PARA O P7 2 AC-TROC PARA O P7 REC CALÇADA IP-RI USO MÚTUO
2 | -7.4992 | -38.4029 | 0.0 | 565879.0864 | 9171024.7326 | 24 | Instalar | Duplo T | CONCRETO | 10 | 300 | REC CALÇADA
3 | -7.4991 | -38.4031 | 0.0 | 565856.2525 | 9171035.6315 | 24 | Manter | Duplo T | CONCRETO | 8 | 100
4 | -7.4992 | -38.4029 | 0.0 | 565881.9178 | 9171023.2631 | 24 | Manter | Duplo T | CONCRETO | 8 | 100
5 | -7.4993 | -38.403 | 323.8 | 565870.2365 | 9171010.0454 | 24 | Manter | Duplo T | CONCRETO | 10 | 150
6 | -7.4996 | -38.4034 | 0.0 | 565824.3261 | 9170971.5854 | 24 | Manter | Duplo T | CONCRETO | 11 | 600
7 | -7.4991 | -38.4029 | 326.8 | 565879.6504 | 9171036.013 | 24 | Instalar | Duplo T | CONCRETO | 10 | 300 | REC CALÇADA
8 | -7.4989 | -38.4028 | 326.8 | 565894.6198 | 9171054.3483 | 24 | Instalar | Duplo T | CONCRETO | 10 | 300 | REC CALÇADA
9 | -7.4986 | -38.4026 | 0.0 | 565910.1381 | 9171087.0087 | 24 | Manter | Duplo T | CONCRETO | 10 | 300

## Estrutura MT
Poste # | Operação MT | Estrutura MT | Nível MT
6 | Manter | B4 | 1

## Estrutura BT
Poste # | Operação BT | Estrutura BT
2 | Instalar | SI-3
2 | Instalar | S5
2 | Instalar | S5
2 | Instalar | S5
3 | Manter | S5
4 | Manter | S5
5 | Manter | S5
6 | Manter | SI-4
7 | Instalar | SI-4
8 | Instalar | SI-4
9 | Manter | BI4
9 | Manter | BI4

## Ramal de Serviço
Poste # | Tipo de Operação | Disposição | Distância | Bitola | Quantidade de Fases | Tipo de Medição | Quantidade | Observações

## Uso Mútuo
Poste # | Tipo de Uso Mútuo | Quantidade de Ocupantes | Tipo de Encabeçamento | Quantidade

## Ancoragem
Poste # | Tipo de Operação | Tipo de Ancoragem | Trecho de Fibra

## Iluminação Pública
Poste # | Tipo de Operação | Suporte | Lâmpada | Potência | Luminária | Reator | Acionamento | Fases | Observação

## Proteção
Poste # | Tipo de Operação | Tipo | Quantidade | Observações

## Diversos
Poste # | Tipo | Quantidade

## Equipamentos
Poste # | Tipo de Operação | Tipo de Instalação | Potência (KVA) | Capacidade | Fase | Ângulo | Número Operacional | Observações
6 | Manter | TRANSFORMADOR COM CHAVE FUSIVEL | 112 | 100 | ABCN | 296.98 | 45321 | 45321

## Rede MT
Origem # | Destino # | Tipo de Operação | Classe de Tensão | Distância GPS | Distância Trena | Tipo de Condutor Instalado | Fases Instalado | Tipo de Condutor a Retirar | Fases a Retirar | Observação

## Rede BT
Origem # | Destino # | Tipo de Operação | Distância GPS | Distância Trena | Tipo de Condutor Instalado | Fases Instalado | Tipo de Condutor a Retirar | Fases a Retirar | Observação
9 | 8 | Manter | 38 |  | M35 | ABCN |  |  | APROVEITA CABO EXISTENTE
8 | 1 | Remover | 14 |  |  |  | M35 | ABCN
1 | 2 | Remover | 20 |  |  |  | CA4 | ABCN
2 | 7 | Instalar | 13 |  | M35 | ABCN
7 | 8 |  | 23.7447
7 | 8 | Instalar | 26 |  | M35 | ABCN
3 | 2 | Manter | 28 |  | M35 | ABCN
2 | 4 |  | 3.192
2 | 4 | Manter | 6 |  | M35 | ABCN
2 | 5 | Manter | 20 |  | M25 | ABCN

## Pontos Geográficos
# | Latitude | Longitude | Altitude | UTM X | UTM Y | UTM Zona | Observação