## Postes
# | Latitude | Longitude | Altitude | UTM X | UTM Y | UTM Zona | Operação | Tipo de Poste | Material | Altura | Esforço | Observação
1 | -6.8942 | -38.5302 | 0.0 | 551903.7371 | 9237925.2434 | 24 | Manter | Duplo T | CONCRETO | 11 | 300
2 | -6.8943 | -38.5302 | 0.0 | 551901.225 | 9237913.0421 | 24 | Manter | Duplo T | CONCRETO | 11 | 300
3 | -6.8944 | -38.5302 | 0.0 | 551898.514 | 9237896.1383 | 24 | Remover | Duplo T | CONCRETO | 11 | 300
4 | -6.8947 | -38.5303 | 0.0 | 551895.0764 | 9237861.173 | 24 | Remover | Duplo T | CONCRETO | 11 | 300
5 | -6.8949 | -38.5303 | 0.0 | 551892.7174 | 9237840.2638 | 24 | Manter | Duplo T | CONCRETO | 11 | 300 | 1 TAM-REINST IP-RI USO MÚTUO
6 | -6.8941 | -38.5285 | 0.0 | 552092.54 | 9237929.9459 | 24 | Manter | Duplo T | CONCRETO | 11 | 600
7 | -6.894 | -38.5292 | 0.0 | 552008.4723 | 9237941.2632 | 24 | Manter | Duplo T | CONCRETO | 11 | 1000
8 | -6.894 | -38.5294 | 0.0 | 551986.9484 | 9237943.6118 | 24 | Substituir | Duplo T | CONCRETO | 11 | 300 | 2 TAM-REINST IP-RI USO MÚTUO
9 | -6.8941 | -38.5288 | 0.0 | 552052.8261 | 9237935.1994 | 24 | Manter | Duplo T | CONCRETO | 11 | 300
10 | -6.894 | -38.5298 | 0.0 | 551947.4409 | 9237948.0405 | 24 | Substituir | Duplo T | CONCRETO | 11 | 300 | IP-RI USO MÚTUO
11 | -6.8939 | -38.5301 | 0.0 | 551910.524 | 9237953.9176 | 24 | Substituir | Duplo T | CONCRETO | 11 | 600 | 2 TAM-REINST IP-RI USO MÚTUO
12 | -6.8947 | -38.5321 | 0.0 | 551693.0902 | 9237868.2295 | 24 | Manter | Duplo T | CONCRETO | 11 | 300
13 | -6.895 | -38.53 | 0.0 | 551919.1432 | 9237836.232 | 24 | Manter | Duplo T | CONCRETO | 10 | 150
14 | -6.8949 | -38.5304 | 0.0 | 551879.6664 | 9237842.0174 | 24 | Manter | Duplo T | CONCRETO | 10 | 150

## Estrutura MT
Poste # | Operação MT | Estrutura MT | Nível MT
1 | Remover | B2 | 1
1 | Instalar | CE4 | 1
1 | Manter | N3 | 2
2 | Remover | B1 | 1
2 | Instalar | CE3 | 1
3 | Remover | B1 | 1
4 | Remover | B1 | 1
5 | Manter | N2 | 1
5 | Remover | B3 | 2
6 | Manter | N4 | 1
6 | Manter | CE3 | 2
7 | Manter | CE3 | 1
7 | Instalar | CE3 | 1
8 | Instalar | CE2 | 1
9 | Manter | CE2 | 1
10 | Instalar | CE1 | 1
11 | Instalar | 2CE3 | 1
12 | Manter | B4 | 1
13 | Manter | N1 | 1
14 | Manter | N1 | 1

## Estrutura BT
Poste # | Operação BT | Estrutura BT
1 | Remover | S2
1 | Remover | BI3
2 | Remover | SI-1
3 | Remover | SI-4
4 | Remover | SI-1
5 | Remover | BI3
5 | Manter | S5
7 | Manter | SI-3
8 | Manter | SI-3
8 | Manter | BI3
10 | Manter | BI1
11 | Manter | BI3
11 | Remover | SI-3
12 | Manter | S5
12 | Manter | S5
13 | Manter | S5
14 | Manter | S5

## Ramal de Serviço
Poste # | Tipo de Operação | Disposição | Distância | Bitola | Quantidade de Fases | Tipo de Medição | Quantidade | Observações

## Uso Mútuo
Poste # | Tipo de Uso Mútuo | Quantidade de Ocupantes | Tipo de Encabeçamento | Quantidade

## Ancoragem
Poste # | Tipo de Operação | Tipo de Ancoragem | Trecho de Fibra

## Iluminação Pública
Poste # | Tipo de Operação | Suporte | Lâmpada | Potência | Luminária | Reator | Acionamento | Fases | Observação

## Proteção
Poste # | Tipo de Operação | Tipo | Quantidade | Observações

## Diversos
Poste # | Tipo | Quantidade

## Equipamentos
Poste # | Tipo de Operação | Tipo de Instalação | Potência (KVA) | Capacidade | Fase | Ângulo | Número Operacional | Observações
6 | Manter | CHAVE FUSIVEL |  | 100 | ABC | 176.662 | 128399 | 128399
7 | Manter | TRANSFORMADOR SEM CHAVE FUSIVEL | 75 |  | ABCN | 94.939 | 128399 | 128399
12 | Manter | TRANSFORMADOR COM CHAVE FUSIVEL | 112 | 100 | ABCN | 94.848 | 54624 | 54624

## Rede MT
Origem # | Destino # | Tipo de Operação | Classe de Tensão | Distância GPS | Distância Trena | Tipo de Condutor Instalado | Fases Instalado | Tipo de Condutor a Retirar | Fases a Retirar | Observação
6 | 9 | Manter | 13.8 kV | 40 |  | P50 | ABC
9 | 7 | Manter | 13.8 kV | 40 |  | P50 | ABC
7 | 8 | Instalar | 13.8 kV | 22 |  | P70 | ABC
8 | 10 | Instalar | 13.8 kV | 40 |  | P70 | ABC
10 | 11 | Instalar | 13.8 kV | 38 |  | P70 | ABC
11 | 1 | Instalar | 13.8 kV | 30 |  | P70 | ABC
1 | 2 | Substituir | 13.8 kV | 13 |  | P70 | ABC | CAA2 | ABC
2 | 3 | Remover | 13.8 kV | 17 |  |  |  | CAA2 | ABC
3 | 4 | Remover | 13.8 kV | 35 |  |  |  | CAA2 | ABC
4 | 5 | Remover | 13.8 kV | 22 |  |  |  | CAA2 | ABC
14 | 5 | Manter | 13.8 kV | 15 |  | CAA4 | ABC
5 | 13 | Manter | 13.8 kV | 28 |  | CAA4 | ABC

## Rede BT
Origem # | Destino # | Tipo de Operação | Distância GPS | Distância Trena | Tipo de Condutor Instalado | Fases Instalado | Tipo de Condutor a Retirar | Fases a Retirar | Observação
7 | 8 | Manter | 21 |  | M70 | ABCN
8 | 10 | Manter | 40 |  | M35 | ABCN
10 | 11 | Manter | 38 |  | M35 | ABCN
11 | 1 | Remover | 30 |  |  |  | M35 | ABCN
1 | 2 | Remover | 13 |  |  |  | M35 | ABCN
2 | 3 | Remover | 17 |  |  |  | M35 | ABCN
3 | 4 | Remover | 35 |  |  |  | M35 | ABCN
4 | 5 | Remover | 22 |  |  |  | M35 | ABCN

## Pontos Geográficos
# | Latitude | Longitude | Altitude | UTM X | UTM Y | UTM Zona | Observação